## LaserLEDController
Comment | Description | Designator | Footprint | LibRef | Quantity
ChipCap | Capacitor | C1, C2, C3, C4, C5, C6, C7, C10 | CAP0603 | ChipCap | 8
ChipCap | Capacitor | C8, C9 | CAP0805 | ChipCap | 2
Header 7 | Header, 7-Pin | P1 | HDR1X7 | Header 7 | 1
ChipRes | Chip resistor | R1, R2 | RES0603 | ChipRes | 2
STM32F042K6T6 | ARM Cortex-M0 Microcontroller | U1 | LQFP32 | STM32F042K6T6 | 1
M24256 | 256 Kbit I2C EEPROM | U2 | SOIC8 | M24256 | 1
MCP2551 | CAN Transceiver | U3 | SOIC8 | MCP2551-I/SN | 1
ST715M33R | High input voltage - 85 mA LDO linear regulator | U4 | SOT23-5 | ST715M33R | 1
DS1631 | High-Precision Digital Thermometer and Thermostat | U5 | SOIC8 | DS1631 | 1
XTAL | Quartz crystall oscillator | X1 | ABM3 Ceramic Crystal | ABM3 Ceramic SMD Crystal | 1