## Bill of Materials-LaserLEDContr
Designator | Description | Footprint | Value | Quantity
C1, C2, C3, C4, C5, C10 | Capacitor | CAP0603 | 100nF | 6
C6, C7 | Capacitor | CAP0603 | 22pF | 2
C8 | Capacitor | CAP0805 | 10uF | 1
C9 | Capacitor | CAP0805 | 4.7uF | 1
FL, LD, LP, SS | Jumper | J0603 |  | 4
LED1, LED2 |  | PLCC-2 |  | 2
P1 | Header, 7-Pin | HDR1X7 |  | 1
R1 | Chip resistor | RES0603 | 220 | 1
R2, R6, R7 | Chip resistor | RES0603 | 10K | 3
R3 | Chip resistor | RES0603 | 120 | 1
R4 | Chip resistor | RES0603 | 470 | 1
R5 | Chip resistor | RES0603 | 330 | 1
U1 | ARM Cortex-M0 Microcontroller | LQFP32 |  | 1
U2 | 256 Kbit I2C EEPROM | SOIC8 |  | 1
U3 | CAN Transceiver | SOIC8 |  | 1
U4 | High input voltage - 85 mA LDO linear regulator | SOT23-5 |  | 1
U5 | High-Precision Digital Thermometer and Thermostat | SOIC8 |  | 1
X1 | Quartz crystall oscillator | ABM3 Ceramic Crystal |  | 1