## Спецификация
Организация | Название платы | Ответственное лицо, телефон |  | Кол-во плат
ЦОЛТ | Calipso V2.0 Rev1.0 | Овчинников В.А. +7(983)230-02-18 |  | 10
Номинал | Позиционное обозначение | Тип | Дополнительная информация | Кол-во | Паек | Примечания
Диоды, супрессоры
BAT54S | D1, D2, D10, D12, D21, D23 | SOT23-3 | Два диода Шоттки (включены последовательно) | 6 | 18 | заказан | 6
SS12 | D3, D8, D9 | DO214-AC | Диод Шоттки | 3 | 6 | заказан | 32
SMBJ3V3 | D4, D5, D6, D7, D13, D14, D19, D20 | DO214-AA | Супрессор 3.3В | 8 | 16 | заказан | 31
PESD5V0S | D11, D22 | SOT23-3 | Два супрессора 5.0В | 2 | 4 | заказан | 29
Предохранители самовосстанавливающиеся
1812L050 | F1, F2 | 1812 | PTC предохранитель SMD | 2 | 4 | заказан | 1
Дросели
2.2 uH | L1 | CDRH2D14 | Катушка индуктивности 2.2 мкГн SMD | 1 | 2 | заказан | 9
22uH | L5 | 1812 | Катушка индуктивности LQH43CN220K03L | 1 | 2 | заказан (возможно не устанавливается) | 25
100 uH | L6, L7, L8, L9 | 1812 | Катушка индуктивности LQH43CN220K03L | 1 | 2 | нет в наличие
Светодиоды
FYLS-0603UBC | LED1, LED2, LED7, LED8, LED9, LED10, LINK1, PWR1, RUN1 | 0603 | SMD cветодиоды | 9 | 18 | заказан | 12
FYLS-3528UBC | LED3, LED4, LED5, LED6 | PLCC-2 | SMD cветодиоды | 4 | 8 | заказан | 13
FYLS-3528UWC | STM PWR 1, WIFI PWR 1 | PLCC-2 | SMD cветодиоды | 2 | 4 | заказан | 14
Транзисторы
IRFS3607PBF | Q1, Q6, Q9, Q12, Q14, Q16 | TO-263-2 | MOSFET N-канальный полевой транзистор | 6 | 18 | заказан (вместо IRFZ44ZS) | 19
IRFL214TRPBF | Q2, Q3, Q7, Q8 | SOT223 | MOSFET N-канальный полевой транзистор | 4 | 12 | заказан | 18
BC847BLT1G | Q4, Q10, Q15, Q18, Q23, Q24, Q25, Q26, Q27, Q28, Q29, Q30, Q32, Q33 | SOT23 | Биполярный npn транзистор | 12 | 36 | заказан | 7
BC857BLT1G | Q5, Q11, Q13, Q17, Q19, Q20, Q21, Q22, Q31 | SOT23 | Биполярный pnp транзистор | 9 | 27 | заказан | 8
Быстродействующие оптопары
HCPL0631-000E | U3, U4, U6, U8, U9, U11 | SOIC8 | Быстродействующая оптопара двухканальная | 6 | 48 | заказан | 16
Микросхемы
IR2104STRPBF | U2, U7 | SOIC8 | Драйвер MOSFET затворов полумоста | 2 | 6 | заказан | 17
SPWF01SA | U5 | MODULE SMT | WiFi модуль | 1 | 29 | заказан | 33
LM7812CT | U10 | TO-220-3 | Стабилизатор напряжения 12В | 1 | 3 | заказан | 24
STM32F407ZGT6 | U13 | TQFP144 | Микроконтроллер STM ARM Cortex F4 | 1 | 144 | заказан | 34
LM3671MF-3.3 | U1 | SOT23-5 | DC-DC преобразователь напржяения 3.3В | 1 | 5 | заказан | 22
MC34063ACD-TR | U19 | SOIC8 | DC-DC преобразователь напржяения 3.3В | 1 | 8 | заказан | 35
TL431ACD | U22 | SOIC8 | Источник опорного напряжения 2.5В | 1 | 8 | заказан | 36
LM358AD | U23 | SOIC8 | Операционный усилитель | 1 | 8 | заказан | 21
TLC5615CD | U25 | SOIC8 | ЦАП | 1 | 8 | заказан | 37
MCP3201-CI/MS | U42, U43 | SO-8 | АЦП | 2 | 16 | заказан | 26
LM7805L | U45 | TO-220-3 | Стабилизатор напряжения 12В | 1 | 3 | заказан | 23
SN74AC04D | U46 | SOIC-14 | Hex инвертор | 1 | 16 | заказан | 27
Чип резисторы
0 | BOOT1, WIFI1 | 0805 | SMD резистор | 2 | 4 |  | V
10K | R1, R18, R36, R39, R42, R50, R51, R53, R57, R60, R63, R64, R65, R66, R67, R68, R74, R78, R84, R104, R105, R121, R130, R151, R152, R153, R156 | 0805 | SMD резистор | 27 | 54 |  | V
3K3 | R101 | 0805 | SMD резистор | 1 | 2 |  | V
4K7 | R11, R12, R28, R59, R81 | 0805 | SMD резистор | 5 | 10 |  | V
330 | R2, R10, R13, R16, R19, R21, R23, R25, R26, R30 | 0805 | SMD резистор | 10 | 20 |  | V
510 | R3, R5, R6, R7, R8, R14, R17, R20, R22, R24, R29, R31, R32, R35, R48, R52, R61, R73, R79, R80, R89, R90, R103, R106, R107, R110, R111, R112, R113, R117, R119, R154 | 0805 | SMD резистор | 32 | 64 |  | V
470 | R33, R37 | 0805 | SMD резистор | 2 | 4 |  | V
1K | R4, R9, R15, R27, R34, R38, R41, R43, R44, R46, R47, R49, R54, R58, R62, R69, R72, R75, R77, R83, R91, R92, R93, R94, R95, R96, R97, R98, R99, R100, R114, R115, R116, R118, R120, R122, R124, R126, R128, R131, R132, R133, R134, R157 | 0805 | SMD резистор | 44 | 88 |  | V
220 | R40, R45, R123, R125, R127, R129, R135, R136, R137, R138, R139, R140, R141, R142, R143, R144, R145, R146, R147, R148, R149, R150 | 0805 | SMD резистор | 22 | 44 |  | V
18K | R55 | 0805 | SMD резистор | 1 | 2 |  | V
11K | R56 | 0805 | SMD резистор | 1 | 2 |  | V
1R2 | R70, R71 | 0805 | SMD резистор | 2 | 4 |  | X
47K | R76 | 0805 | SMD резистор | 1 | 2 |  | V
5K1 | R82, R85, R86 | 0805 | SMD резистор | 3 | 6 |  | V
100 | R87, R88, R102, R108, R109, R155 | 0805 | SMD резистор | 6 | 12 |  | V
Чип конденсаторы
0.1uF | C1, C2, C3, C4, C6, C7, C8, C9, C10, C11, C14, C16, C21, C25, C27, C29, C30, C31, C32, C33, C36, C38, C42, C43, C50, C53, C60, C61, C62 | 0805 | SMD конденсатор | 28 | 56 |  | V
0.01uF | C17, C44, C45, C46, C47, C48, C49, C51, C52, C54, C55, C56, C57, C58, C59 | 0805 | SMD конденсатор | 15 | 30 |  | V
22pF | C23, C24 | 0805 | SMD конденсатор | 2 | 4 |  | V
1000pF | C26 | 0805 | SMD конденсатор | 1 | 2 |  | V
1uF | C35, C37 | 0805 | SMD конденсатор | 2 | 4 |  | V
47uF | C15, C20, C22, C28, C41 | 7343 | SMD конденсатор танталовый | 5 | 10 | заказан | 3
10uF | C19, C5, C2 | 7343 | SMD конденсатор танталовый | 3 | 6 | заказан | 4
|  |  | Всего монтир. в отверст. компонентов | 305
|  |  | Всего паек монт. в отв. компонентов |  | 909
Компоненты для монтажа в отверстия
Кварцевый резонатор
8MHz | X1 | HC49/U3H | Кварцевый резонатор | 1 | 2 | заказан | 20
Диоды
1N4007 | D15, D16, D17, D18 | DO-41 | Выпрямительный диод | 4 | 8 | заказан | 2
Варисторы
S14K50 | RU1, RU2 | - | Варистор EPCOS (Выводной монтаж) | 2 | 4 | заказан | 30
Реле
G5LE1412DC | K1, K2, K3, K4 | R_G5LC1EU | Реле электромеханическое | 4 | 16 | заказан | 15
Разъемы
2EDGR-5.08-08P | P3 | 2EDGR-5.08-08P | Клеммники | 1 | 8 | впаивать два 2EDGR-5.08-04P взамен | 5
2EDGR-5.08-04P | P4, P5, P10 | 2EDGR-5.08-04P | Клеммники | 3 | 12 | заказан | 5
Оптопары
PC817C | U12, U14, U15, U16, U17, U20, U21, U24, U26, U27, U28, U29, U30, U31, U32, U33, U34, U35, U36, U37, U38, U39, U40 | DIP-8 | Оптопара | 23 | 98 | заказан | 28
Электролитические конденсаторы
1000uF 63V | C34 | 1625R | Элетролитический конденсатор ECAP 1000/63V диаметр 16мм, высота 25мм | 1 | 2 | заказан | 10
47uF 100V | C12, C13, C18, C39, C40 | 1013R | Электролитические конденсаторы ECAP 47/100V диаметр 10мм, высота 13мм | 5 | 10 | заказан | 11
|  |  | Всего монтир. в отверст. компонентов | 43
|  |  | Всего паек монт. в отв. компонентов |  | 158
Не устанавливается
10 uH | L2, L3 | - | Катушка индуктивности | 2 | 4
100 nH | L4 | 1812 | Катушка индуктивности SMD | 1 | 2 | паяется перемычка
MAX3232ECAE | U18 | SSOP-16 | Преобразователь уровней RS232 | 1 | 16 | не поддерживается
IDC10-MS | P7 | IDC10-MS | Штыревой разъем | 1 | 10 | нет в наличие
WF-3 | P1, P2 | WF-3 | Вилка на плату (Соединитель провод-плата) | 2 | 6 | нет в наличие
MCP601T-I/SN | U41, U44 | SO-8 | Операционный усилитель | 2 | 16 | не поддерживается
CENR-50M | P9 | CENR-50M | Разъем Centronics угловой на плату 50 пиновый | 1 | 50 | нет в наличие
MicroSD | P6 | MicroSD SMD | Micro SD Card Connector | 1 | 8 | нет в наличие
FPC socket | P8 | FPC socket | Разъем под гибкий шлейф | 1 | 8 | нет в наличие
FPC socket | P11 | FPC socket | Разъем под проводной шлейф | 1 | 8 | нет в наличие

## PCBLaserControlBoardV2
| Comment | Description | Designator | Footprint | Quantity | Value | Comment
Диоды
1 | Diode Schottky | 2-Diode Schottky | D1, D2, D10, D12, D21, D23 | SOT23 | 6
2 | Diode chip | Diode chip | D3, D8, D9 | SMB1 | 3
3 | TVS Diode | TVS Diode | D4, D5, D6, D7, D13, D14, D19, D20 | DO-214AS | 8
4 | TVS | Dual bidirectional voltage supresor | D11, D22 | SOT23 | 2
5 | Diode 1N4007 | 1 Amp General Purpose Rectifier | D15, D16, D17, D18 | DO-41 | 4
6 | Защита цепей питания
7 | Fuse | Fuse PTC 1812 Thermoresistor | F1, F2 | PTC1812 | 2
8 | Varistor S14F25 | varistor | RU1, RU2 | S14K25 | 2
Реле
9 | Relay 1 pole | Relay G5LE 10A Single Pole | K1, K2, K3, K4 | G5LA | 4
Дросели
10 | Inductance | Inductance | L1 | CDRH2D14 | 1 | 2.2uH
11 | Inductance | Inductance | L2, L3 | Inductor | 2 | 100nH
12 | Inductance | Inductance | L4 | CM45 | 1 | 100nH
13 | Inductance | Inductance | L5 | CM45 | 1 | 47uH
Светодиоды
14 | LED 0603 |  | LED1, LED2, LED7, LED8, LED9, LED10, LINK1, PWR1, RUN1 | LED 0603 | 9
15 | LED 0603 |  | LED3, LED4, LED5, LED6 | PLCC-2 | 4
16 | LED |  | STM PWR 1, WIFI PWR 1 | PLCC-2 | 2
Разъемы
17 | Header 3 Latch | Header 3 with latch | P1, P2 | Header 3 latch | 2
18 | Terminal Block 8x5.08mm | Terminal Block Socket Right Angle 8x5.08mm 2-Wall | P3 | SOCKET 8x5.08 | 1
19 | Terminal Block 4x5.08mm | Terminal Block Socket Right Angle 4x5.08mm 2-Wall | P4, P5, P10 | Socket 4x5.08 | 3
20 | Micro SD Card Connector | Micro SD Card Connector | P6 | WR-CRD SD Micro | 1
21 | Header 5X2 | Header, 5-Pin, Dual row | P7 | HDR2X5 | 1
22 | FPC_Socket |  | P8 | MOLEX Header 8 2mm Pitch | 1
23 | FPC_Socket |  | P11 | Molex FPC/FFC 10pin | 1
24 | CENR-50M |  | P9 | CENR-50M | 1
Транзисторы
25 | IRFZ44 | HEXFET N-Channel Power MOSFET | Q1, Q6, Q9, Q12, Q14, Q16 | TO-263AB | 6
26 | IRFL214 | HEXFET Power MOSFET | Q2, Q3, Q7, Q8 | SOT-223_N | 4
27 | BC847 | NPN transistor | Q4, Q10, Q15, Q18, Q23, Q24, Q25, Q26, Q27, Q28, Q29, Q30 | SOT23 | 12
28 | BC857 | PNP Transistor | Q5, Q11, Q13, Q17, Q19, Q20, Q21, Q22, Q31 | SOT23 | 9
Оптопары
29 | HCPL0631 | 2-channel opto-coupler | U3, U4, U6, U8, U9, U11 | SOIC8 | 6
30 | Optoisolator1 | 4-Pin Phototransistor Optocoupler | U12, U14, U15, U16, U17, U20, U21, U24, U26, U27, U28, U29, U30, U31, U32, U33, U34, U35, U36, U37, U38, U39, U40 | DIP-4 | 23
Микросхемы
31 | IR2104 | IR MOSFET Driver | U2, U7 | SOIC8 | 2
32 | SPWF01SA | Serial-to-Wi-Fi b/g/n intelligent module | U5 | SPWF01SA | 1
33 | LM7812 | Linear voltage regulator 1A | U10 | TO-220 | 1
34 | STM32F407 | ST Microcontroller ARM 32-bit Cortex M4 | U13 | LQFP144 | 1
35 | LM3671 | 600-mA Step-Down DC-DC Converter | U1 | SOT23-5 | 1
36 | MAX3232ECAE | ±15kV ESD-Protected, 3.0V to 5.5V, Low-Power, up to 250kbps, True RS-232 Transceiver | U18 | SSOP16_N | 1
37 | MC34063 | DC/DC converter control circuit | U19 | SOP8 | 1
38 | TL431ACD | Adjustable Precision Shunt Regulator | U22 | D008_N | 1
39 | LM358AD | Dual Operational Amplifier | U23 | D008_L | 1
40 | TLC6515CD | 10-bit analog to digiyal converter | U25 | SOIC8 | 1
41 | MCP601 | Operational Amplifier | U41, U44 | SOIC8 | 2
42 | MCP3201-CI/MS | SAR 12-bit Analog-to-Digital (A/D) | U42, U43 | MSOP8 | 2
43 | LM7805 | Linear voltage regulator 1A | U45 | TO-220 | 1
44 | SN74AC04D | Hex Inverter | U46 | D014_N | 1
45 | XTAL | Quartz crystall oscillator | X1 | BCY-W2/E4.7 | 1
Чип резисторы
46 | ChipRes | Chip resistor | R1, R3, R5, R14, R17, R18, R20, R22, R24, R29, R31, R32, R35, R36, R39, R42, R50, R51, R53, R57, R60, R63, R64, R65, R66, R67, R68, R74, R78, R84, R104, R105, R121, R130, R151, R152, R153, R156 | RES0805 | 38 | 10K
47 | ChipRes | Chip resistor | R2, R10, R13, R16, R19, R21, R23, R25, R26, R30 | RES0805 | 10 | 68
48 | ChipRes | Chip resistor | R4, R9, R15, R27, R34, R38, R41, R43, R44, R46, R47, R49, R54, R58, R62, R69, R72, R75, R77, R83, R87, R88, R91, R92, R93, R94, R95, R96, R97, R98, R99, R100, R102, R108, R109, R114, R115, R116, R118, R120, R122, R124, R126, R128, R131, R132, R133, R134, R157 | RES0805 | 49 | 1K
49 | ChipRes | Chip resistor | R6, R7, R8, R48, R52, R61, R73, R79, R80, R89, R90, R103, R106, R107, R110, R111, R112, R113, R117, R119, R154 | RES0805 | 21 | 510
50 | ChipRes | Chip resistor | R11, R12, R28, R59, R81 | RES0805 | 5 | 4K7
51 | ChipRes | Chip resistor | R33, R37 | RES0805 | 2 | 470
52 | ChipRes | Chip resistor | R40, R45, R123, R125, R127, R129, R135, R136, R137, R138, R139, R140, R141, R142, R143, R144, R145, R146, R147, R148, R149, R150 | RES0805 | 22 | 220
53 | ChipRes | Chip resistor | R55 | RES0805 | 1 | 18K
54 | ChipRes | Chip resistor | R56 | RES0805 | 1 | 11K
55 | ChipRes | Chip resistor | R70, R71 | RES0805 | 2 | 1R2
56 | ChipRes | Chip resistor | R76 | RES0805 | 1 | 47K
57 | ChipRes | Chip resistor | R82, R85, R86, R101 | RES0805 | 4 | 5K1
58 | ChipRes | Chip resistor | R155 | RES0805 | 1 | 100
59 | ChipRes | Chip resistor | BOOT1, WIFI1 | RES0805 | 2 | 0
Танталовые полярные чип конденсаторы
60 | ChipCap | Capacitor | C1, C3, C4, C7, C8, C9, C10, C11, C14, C21, C32, C33, C36, C38, C42, C43, C50, C53, C60, C61 | CAP0805 | 20 | 0.1uF
61 | ChipCap | Capacitor | C2 | CAP1210 | 1 | 100nF
62 | ChipCap | Capacitor | C5 | CAP1210 | 1 | 10uF
63 | ChipCap | Capacitor | C6, C16, C25, C27, C29, C30, C31, C62 | CAP0805 | 8 | 100nF
64 | ChipCap | Capacitor | C17, C44, C45, C46, C47, C48, C49, C51, C52, C54, C55, C56, C57, C58, C59 | CAP0805 | 15 | 0.01uF
65 | ChipCap | Capacitor | C23, C24 | CAP0805 | 2 | 22pF
66 | ChipCap | Capacitor | C26 | CAP0805 | 1 | 1000pF
67 | ChipCap | Capacitor | C35, C37 | CAP0805 | 2 | 1uF
68 | Cap Pol SMD | Polarized Capacitor (Radial) | C15, C20, C22, C28, C41 | CAPC7343 | 5 | 47u
69 | Cap Pol SMD | Polarized Capacitor (Radial) | C19 | CAPC7343 | 1 | 10uF
70 | Cap Pol 100/47 | Polarized Capacitor (Radial) | C12, C13, C18, C39, C40 | CAPPR5-10x17_1 | 5 | 47u
71 | Cap Pol 200/100 | Polarized Capacitor (Radial) | C34 | CAPPR7.5-16x25_1 | 1 | 100u
| ChipRes | Chip resistor | BOOT1, WIFI1 | RES0805 | 2 | 0
| ChipRes | Chip resistor | R1, R18, R36, R39, R42, R50, R51, R53, R57, R60, R63, R64, R65, R66, R67, R68, R74, R78, R84, R104, R105, R121, R130, R151, R152, R153, R156 | RES0805 | 27 | 10K
| ChipRes | Chip resistor | R101 | RES0805 | 1 | 3K3
| ChipRes | Chip resistor | R11, R12, R28, R59, R81 | RES0805 | 5 | 4K7
| ChipRes | Chip resistor | R2, R10, R13, R16, R19, R21, R23, R25, R26, R30 | RES0805 | 10 | 330
| ChipRes | Chip resistor | R3, R5, R6, R7, R8, R14, R17, R20, R22, R24, R29, R31, R32, R35, R48, R52, R61, R73, R79, R80, R89, R90, R103, R106, R107, R110, R111, R112, R113, R117, R119, R154 | RES0805 | 32 | 510
| ChipRes | Chip resistor | R33, R37 | RES0805 | 2 | 470
| ChipRes | Chip resistor | R4, R9, R15, R27, R34, R38, R41, R43, R44, R46, R47, R49, R54, R58, R62, R69, R72, R75, R77, R83, R91, R92, R93, R94, R95, R96, R97, R98, R99, R100, R114, R115, R116, R118, R120, R122, R124, R126, R128, R131, R132, R133, R134, R157 | RES0805 | 44 | 1K
| ChipRes | Chip resistor | R40, R45, R123, R125, R127, R129, R135, R136, R137, R138, R139, R140, R141, R142, R143, R144, R145, R146, R147, R148, R149, R150 | RES0805 | 22 | 220
| ChipRes | Chip resistor | R55 | RES0805 | 1 | 18K
| ChipRes | Chip resistor | R56 | RES0805 | 1 | 11K
| ChipRes | Chip resistor | R70, R71 | RES0805 | 2 | 1R2
| ChipRes | Chip resistor | R76 | RES0805 | 1 | 47K
| ChipRes | Chip resistor | R82, R85, R86 | RES0805 | 3 | 5K1
| ChipRes | Chip resistor | R87, R88, R102, R108, R109, R155 | RES0805 | 6 | 100
| ChipCap | Capacitor | C1, C2, C3, C4, C6, C7, C8, C9, C10, C11, C14, C16, C21, C25, C27, C29, C30, C31, C32, C33, C36, C38, C42, C43, C50, C53, C60, C61, C62 | CAP0805 | 29 | 0.1uF
| ChipCap | Capacitor | C17, C44, C45, C46, C47, C48, C49, C51, C52, C54, C55, C56, C57, C58, C59 | CAP0805 | 15 | 0.01uF
| ChipCap | Capacitor | C23, C24 | CAP0805 | 2 | 22pF
| ChipCap | Capacitor | C26 | CAP0805 | 1 | 1000pF
| ChipCap | Capacitor | C35, C37 | CAP0805 | 2 | 1uF
| Cap Pol SMD | Polarized Capacitor (Radial) | C15, C20, C22, C28, C41 | CAPC7343 | 5 | 47uF
| Cap Pol SMD | Polarized Capacitor (Radial) | C19, C5 | CAPC7343 | 2 | 10uF
| Cap Pol 200/100 | Polarized Capacitor (Radial) | C34 | CAPPR7.5-16x25_1 | 1 | 100uF
| Cap Pol 100/47 | Polarized Capacitor (Radial) | C12, C13, C18, C39, C40 | CAPPR5-10x17_1 | 5 | 47u