## Bill of Materials-PCBLaserContr
Позиционное обозначение | Код для заказа | Описание | Footprint | Кол-во | Номинал | Допуск | Тип | Напряжение | Rating | Монтаж
Конденсаторы
C1, C6, C7, C8, C11, C12, C13, C14, C16, C21, C25, C27, C29, C31, C32, C33, C36, C38, C42, C43, C50, C53, C60, C61, C62, C72, C73, C75, C77, C78, C79, C80 | CC0805JRX7R9BB104 | Керамический конденсатор | CAP0805 | 32 | 0.1uF | 5% | X7R | 50V
C4, C10, C35, C37, C63, C68, C69, C76 | CC0805KKX7R7BB105 | Керамический конденсатор | CAP0805 | 8 | 1uF | 5% | X7R | 16V
C9, C18 | CC0805KKX7R9BB474 | Керамический конденсатор | CAP0603 | 2 | 0.47uF | 10% | X7R | 100V
C15, C20, C26 | CC0805JRNPO9BN102 | Керамический конденсатор | CAP0805 | 3 | 1000pF | 5% | NP0 | 50V
C17, C44, C45, C46, C47, C48, C49, C51, C52, C54, C55, C56, C57, C58, C59 | CC0805KRX7R0BB103 | Керамический конденсатор | CAP0805 | 15 | 0.01uF | 10% | X7R | 50V
C23, C24, C70, C71 | CC0805JRNPO9BN220 | Керамический конденсатор | CAP0805 | 4 | 22pF | 5% | X7R | 50V
C30, C74 | CC0805JRNPO9BN300 | Керамический конденсатор | CAP0805 | 2 | 30pF | 5% | X7R | 50V
C81, C82, C83, C84 | CC0603JRNPO0BN102 | Керамический конденсатор | CAP0603 | 4 | 1000pF | 10% | NP0 | 16V
Полярные алюминиевые конденсаторы
C3 | SC063M0220A5S-1019 | Электролитический конденсатор (диаметр 10мм, высота 19мм, шаг между выводами 5мм) | CAPPR5-10x19_1 | 1 | 220uF |  |  | 63V
C34 | ECAP 1000/63V 1625 105C | Электролитический конденсатор (диаметр 16мм, высота 25мм, шаг между выводами 7.5мм) | CAPPR7.5-16x25_1 | 1 | 1000u |  |  | 200V
C39, C40 | ECAP 47/100V 1013 105C | Электролитический конденсатор (диаметр 10мм, высота 13мм, шаг между выводами 5мм) | CAPPR5-10x13_1 | 2 | 47u |  |  | 100V
Танталовые конденсаторы
C2, C5, C22, C28, C41, C64, C65, C66, C67 | 293D476X9020D2TE3 | Чип танталовый конденсатор типоразмера D | D | 9 | 47u | 10% |  | 20V
C19 | 293D106X9050D2TE3 | Чип танталовый конденсатор типоразмера D | D | 1 | 10uF | 10% |  | 50V
Диоды шоттки
D1, D10, D12, D21, D23 | BAT54S-V-GS08 | Сдвоенный диод шоттки | SOT23 | 5 |  |  |  | 30
D2 | SMP100LC-35 | Супрессор | SMB1 | 1 |  |  |  | 35V
D4, D13, D14, D20 | SMBJ5.0CA | Супрессор | DO-214AS | 4 |  |  |  | 5.0V
D6 | SS12 (DC) | Диод шоттки | DO-214AS | 1 |  |  |  | 20
D9 | STPS2150A | Диод шоттки | DO-214AS | 1 |  |  |  | 150V
D11, D22 | PESD5V0S2BT.215 | Сборка для защиты от ЭСР | SOT23 | 2 |  |  |  | 5V
D15, D16, D17, D18 | 1N4007 | Выпрямительный диод | DO-41 | 4 |  |  |  | 1000V
Реле
K1, K2, K3, K4 | G5LE1412DC (OMRON) | Электромеханическое реле | G5LA | 4
Индуктивности
L1, L10 | CDRH2D14NP-2R2NC | Индуктивность | CDRH2D14 | 2 | 2.2uH
L4, L6, L7, L8, L9 | CM453232-101KL | Дроссель | CM45 | 5 | 100uH
L5 | IHLP3232DZER220M11 | Индуктивность | IHPL-3232 | 1 | 22uH (47uH)
Светодиоды
LED1, LED2, LINK1, PWR1, RUN1 | FYLS-0603UBC (FORYARD) | Чип светодиод синий | LED 0603 | 5
LED7, LED8, LED9, LED10 | FYLS-0603UGC | Чип светодиод зеленый | LED 0603 | 4
LED3, LED4, LED5, LED6, LED11, LED12, LED13, LED14 | FYLS-3528UBC (FORYARD) | Чип светодиод синий | PLCC-2 | 8
STM PWR 1, WIFI PWR 1 | FYLS-3528UWC (FORYARD) | Чип светодиод белый | PLCC-2 | 2
Разъемы
P1 | — | DIP-3 сокет для подключения термодатчика | Header 3 latch | 1 | [5 empty] | не устанавливается
P2, P5, P10 | 2EDGR-5.08-04P-14-00AH (DEGSON) | Клемнная колодка | Socket 4x5.08 | 3
P3 | 2EDGR-5.08-04P-14-00AH (DEGSON) | Устанавливаются 2 разъема вместо одного 8 пинового | SOCKET 8x5.08 | 2
P6 | 500901-0801 | Micro SD слот | WR-CRD SD Micro | 1
P7 | BH-10 (CONNFLY) | Разъем для отладки | IDC-10MS | 1
P8 | — | FPC сокет | MOLEX Header 8 2mm Pitch | 1 | [5 empty] | не устанавливается
P11 | — | FPC сокет | Molex FPC/FFC 10pin | 1 | [5 empty] | не устанавливается
P12 | BH810 | Держатель батареи | BH810 | 1
P13 | 3-1478978-1 (TE) | Антанный разъем на коаксиальный кабель | SMB_V-RJ45 | 1
P4 | DS1038-62MBNSIA74 | Dsub разъем 62 pin (разъем типа "папа") | DHR-62M | 1
J8, J9 | DRB-9FA | Dsub разъем 9 pin (разъем типа "папа") | DSUB1.385-2H9F | 2
Транзисторы
Q1, Q6, Q9, Q12, Q14, Q16 | IRL640SPBF | HEXFET N-Channel Power MOSFET | TO-263AB | 6 | [5 empty] | IRFS3607PBF
Q4, Q10, Q15, Q18, Q23, Q24, Q25, Q26, Q27, Q28, Q29, Q30, Q32, Q33, Q34, Q35, Q36, Q37 | BC847BLT1G | NPN Транзистор общего назначения | SOT23 | 18
Q5, Q11, Q13, Q17, Q19, Q20, Q21, Q22, Q31 | BC857A.215 | PNP Транзистор общего назначения | SOT23 | 9
Резисторы
BOOT1, GPS1, R107, WIFI1 |  | Чип резистор (тонкопленочный) | RES0805 | 4 | 0
R1, R18, R36, R39, R42, R53, R57, R60, R63, R64, R65, R66, R67, R68, R74, R78, R84, R104, R105, R121, R130, R139, R140, R141, R151, R152, R153, R156 | RC0805FR-0710KL | Чип резистор (тонкопленочный) | RES0805 | 28 | 10K | 1% | ThickFilm |  | 1/8 W
R2, R10, R13, R16, R19, R21, R23, R25, R26, R30, R87, R88 | RC0805FR-07330RL | Чип резистор (тонкопленочный) | RES0805 | 12 | 330 | 1% | ThickFilm |  | 1/8 W
R3, R4, R5, R9, R12, R14, R15, R17, R27, R34, R41, R43, R44, R46, R47, R49, R50, R54, R62, R69, R72, R77, R79, R80, R83, R95, R96, R98, R99, R100, R106, R114, R115, R116, R118, R122, R124, R126, R128, R131, R132, R133, R134, R143, R144, R157 | RC0805FR-071KL | Чип резистор (тонкопленочный) | RES0805 | 46 | 1K | 1% | ThickFilm |  | 1/8 W
R6, R7, R8, R20, R22, R24, R29, R31, R32, R35, R48, R89, R90, R110, R111, R112, R113, R123, R125, R127, R129 | RC0805FR-07510RL | Чип резистор (тонкопленочный) | RES0805 | 21 | 510 | 1% | ThickFilm |  | 1/8 W
R11, R28, R59, R81, R120 | RC0805FR-074K7L | Чип резистор (тонкопленочный) | RES0805 | 5 | 4K7 | 1% | ThickFilm |  | 1/8 W
R33, R37 | RC0805JR-07470RL | Чип резистор (тонкопленочный) | RES0805 | 2 | 470 | 1% | ThickFilm |  | 1/8 W
R38, R58, R61, R75, R91, R92, R93, R94, R97, R102, R108, R109, R154, R155 | RC0805FR-07100RL | Чип резистор (тонкопленочный) | RES0805 | 14 | 100 | 1% | ThickFilm |  | 1/8 W
R40, R45, R52, R73, R103, R117, R119, R135, R136, R137, R138 | RC0805JR-07220R | Чип резистор (тонкопленочный) | RES0805 | 11 | 220 | 1% | ThickFilm |  | 1/8 W
R51, R142 | RC0805FR-07120RL | Чип резистор (тонкопленочный) | RES0805 | 2 | 120 | 1% | ThickFilm |  | 1/8 W
R55 | RC0805FR-0718KL | Чип резистор (тонкопленочный) | RES0805 | 1 | 18K | 1% | ThickFilm |  | 1/8 W
R56 | RC0805FR-0711KL | Чип резистор (тонкопленочный) | RES0805 | 1 | 11K | 1% | ThickFilm |  | 1/8 W
R70, R71 | RC0805FR-071R2L | Чип резистор (тонкопленочный) | RES0805 | 2 | 1R2 | 1% | ThickFilm |  | 1/8 W
R76 | RC0805JR-0747KL | Чип резистор (тонкопленочный) | RES0805 | 1 | 47K | 1% | ThickFilm |  | 1/8 W
R82, R85, R86 | RC0805FR-075K1L | Чип резистор (тонкопленочный) | RES0805 | 3 | 5K1 | 1% | ThickFilm |  | 1/8 W
R101 | RC0805FR-073K3L | Чип резистор (тонкопленочный) | RES0805 | 1 | 3K3 | 1% | ThickFilm |  | 1/8 W
R145 | RC1206FR-0710RL | Чип резистор (тонкопленочный) | RES1206 | 1 | 10R | 1% | ThickFilm |  | 1/4 W
R146, R147 | RC0805FR-07100KL | Чип резистор (тонкопленочный) | RES0805 | 2 | 100K | 1% | ThickFilm |  | 1/8 W
Устройства защиты
RU1, RU2 | S14K50 (EPCOS) | Варистор | S14K50 | 2
F2 | 1812L050PR (LTL) | Самовосстанавливающийся предохранитель | 1812 | 1
FB1, FB2 | MH2029-300Y | Чип ферритовое кольцо | RES0805 | 2 | 30 |  |  |  | 3000mA
Микросхемы
U1, U50 | LM3671MF-3.3/NOPB (TI) | 600-mA Понижающий DC-DC конвертор | SOT23-5 | 2
U2 | TPA3112D1PWP | Аудиоусилитель класса D 25W | TSSOP-28 | 1 |  |  |  | 8-26V | 25W
U3, U4, U6, U8, U9, U11 | HCPL0631-000E | Двухканальная оптопара (высокоскоростная) | SOIC8 | 6
U5 | SPWF01SA.21 | Модуль WiFi | SPWF01SA | 1 | [5 empty] | не устанавливается
U7, U10, U53, U54 | ESDA6V1U1 | Сборка для защиты от ЭСР | SOP8 | 4
U12, U14, U15, U16, U17, U20, U21, U24, U26, U27, U28, U29, U30, U31, U32, U33, U36, U37, U38, U39, U40 | PC817C (SHARP) | Оптрон | DIP-4 | 21
U13 | STM32F746ZGT6 (ST) | ST Microcontroller ARM 32-bit Cortex M4 | LQFP144 | 1
U18 | M24256-BWMN6TP | 256 Kbit I2C EEPROM | SOIC8 | 1
U19 | MC34063ACD-TR | DC/DC converter control circuit | SOP8 | 1
U22 | TL431ACDT | Adjustable Precision Shunt Regulator | SOIC8 | 1
U23 | LM358ADT | Dual Operational Amplifier | SOIC8 | 1
U25 | TLC5615CD | 10-bit analog to digiyal converter | SOIC8 | 1
U34, U47, U51 | HCPL-0931-000E (BRO/AVAG) | 2-bit bi-direction optoisolated buffer | SOIC8 | 3
U35, U52 | MCP2551-I/SN | CAN Transceiver | SOIC8 | 2
U41, U44 | MCP601-I/SN | Operational Amplifier | SOIC8 | 2
U42, U43 | MCP3201-CI/MS | SAR 12-bit Analog-to-Digital (A/D) | MSOP8 | 2
U45 | LM7805L-TA3-T | Linear voltage regulator 1A | TO-220 | 1
U46 | SN74AC04D (TI) | Hex Inverter | D014_N | 1
U48 | LM1117MP-5.0/NOPB | Стабилизатор напряжения на 5В | SOT223-4M | 1
U49 | ML8088sI | GPS Receiver | ML8088s | 1
Кварцевые резонаторы
X1 | KX-3H 8.0 MHz | Quartz crystall oscillator 8MHz | HC49/U3H | 1
X2 | KX-327NHT 32.768 kHz | Quartz crystal oscillator 32.768kHz | KX-327NHT | 1 |  | 20ppm